## Bratan 180
Bratan 180
EN 442 Certification Data
Hauteur | 1.800 mm |  | 2.000 mm
Longueur | 309 | 351 | 309 | 351
W en 75/65/20°C | 908 | 1164 | 1247 | 1454
n-Exposant | 1.2961 | 1.2971 | 1.3108 | 1.309
Surface (m²/m) | 2.77 | 3.19 | 3.07 | 3.54
Poids (kg/m) | 34.4 | 40.3 | 38.3 | 44.7
Volume (l/m) | 16.1 | 18.4 | 17.8 | 20.3
Nombre de tubes | 13 | 15 | 13 | 15
Capacité thermique: |  |  |  | Autres régimes de température?
Temp. d'entrée (°C) | 75 |  | <<< | Indiquez la temp. d'entrée souhaitée
Temp. de sortie (°C) | 65 |  | <<< | Indiquez la temp. de sortie souhaitée
Temp. ambiente (°C) | 20 |  | <<< | Indiquez la temp. ambiente souhaitée
Delta T | 50
Hauteur | 1.800 mm |  | 2.000 mm
Longueur | 309 | 351 | 309 | 351
Watt | 908 | 1164 | 1247 | 1454