## Briza Double
Briza Double
EN 442 Certification Data
Hauteur | 1.800 mm |  |  |  | 2.000 mm
Longueur | 447 | 521 | 595 | 669 | 447 | 521 | 595 | 669
W en 75/65/20°C | 1490 | 1735 | 1981 | 2226 | 1648 | 1920 | 2193 | 2465
n-Exposant | 1.3486 | 1.3436 | 1.3386 | 1.3336 | 1.3551 | 1.349 | 1.3429 | 1.3368
Surface (m²/m) | 1.19 | 1.46 | 1.77 | 2.12 | 1.24 | 1.51 | 1.82 | 2.17
Poids (kg/m) | 28.8 | 33.5 | 38.3 | 43 | 31.8 | 37 | 42.3 | 47.6
Volume (l/m) | 13.8 | 16.2 | 18.5 | 20.8 | 15.3 | 17.8 | 20.4 | 23
Nombre de tubes | 24 | 28 | 32 | 36 | 24 | 28 | 32 | 36
Capacité thermique: | 36: Autres régimes de température?
Temp. d'entrée (°C) | 24: 75; 32: <<<; 36: Indiquez la temp. d'entrée souhaitée
Temp. de sortie (°C) | 24: 65; 32: <<<; 36: Indiquez la temp. de sortie souhaitée
Temp. ambiente (°C) | 24: 20; 32: <<<; 36: Indiquez la temp. ambiente souhaitée
Delta T | 24: 50
Hauteur | 24: 1.800 mm; 24: 2.000 mm
Longueur | 447 | 521 | 595 | 669 | 447 | 521 | 595 | 669
Watt | 1490 | 1735 | 1981 | 2226 | 1648 | 1920 | 2193 | 2465