## Briza Single
Briza Single
EN 442 Certification Data
Hauteur | 1.800 mm |  |  |  | 2.000 mm
Longueur | 447 | 521 | 595 | 669 | 447 | 521 | 595 | 669
W en 75/65/20°C | 943 | 1104 | 1264 | 1425 | 1051 | 1231 | 1411 | 1591
n-Exposant | 1.2813 | 1.2786 | 1.276 | 1.2733 | 1.2842 | 1.2825 | 1.2808 | 1.2791
Surface (m²/m) | 0.81 | 0.94 | 1.1 | 1.28 | 0.86 | 0.99 | 1.15 | 1.32
Poids (kg/m) | 15.1 | 17.6 | 20 | 22.5 | 16.6 | 19.3 | 22 | 24.8
Volume (l/m) | 7.3 | 8.6 | 9.8 | 11 | 8.1 | 9.4 | 10.8 | 12.1
Nombre de tubes | 12 | 14 | 16 | 18 | 12 | 14 | 16 | 18
Capacité thermique: | 18: Autres régimes de température?
Temp. d'entrée (°C) | 12: 75; 16: <<<; 18: Indiquez la temp. d'entrée souhaitée
Temp. de sortie (°C) | 12: 65; 16: <<<; 18: Indiquez la temp. de sortie souhaitée
Temp. ambiente (°C) | 12: 20; 16: <<<; 18: Indiquez la temp. ambiente souhaitée
Delta T | 12: 50
Hauteur | 12: 1.800 mm; 12: 2.000 mm
Longueur | 447 | 521 | 595 | 669 | 447 | 521 | 595 | 669
Watt | 943 | 1104 | 1264 | 1425 | 1051 | 1231 | 1411 | 1591