## Gilia Double
Gilia Double
EN 442 Certification Data
Hauteur | 1.199 mm |  |  | 1.791 mm |  |  | 2.013 mm
Longueur | 500 | 600 | 750 | 500 | 600 | 750 | 500 | 600 | 750
W en 75/65/20°C | 963 | 1154 | 1441 | 1402 | 1670 | 2073 | 1576 | 1874 | 2321
n-Exposant | 1.2287 | 1.2198 | 1.2066 | 1.243 | 1.229 | 1.2079 | 1.2446 | 1.2304 | 1.2091
Surface (m²/m) | 2.26 | 2.65 | 3.23 | 3.39 | 3.97 | 4.85 | 3.87 | 4.53 | 5.53
Poids (kg/m) | 21.2 | 24.6 | 29.8 | 32.3 | 37.6 | 45.5 | 36.1 | 42 | 50.8
Volume (l/m) | 11.2 | 13 | 15.6 | 16 | 18.5 | 22.3 | 19.1 | 22.1 | 26.7
Nombre de tubes | 54 | 54 | 54 | 82 | 82 | 82 | 94 | 94 | 94
Capacité thermique: |  |  |  | Autres régimes de température?
Temp. d'entrée (°C) | 75 |  | <<< | Indiquez la temp. d'entrée souhaitée
Temp. de sortie (°C) | 65 |  | <<< | Indiquez la temp. de sortie souhaitée
Temp. ambiente (°C) | 20 |  | <<< | Indiquez la temp. ambiente souhaitée
Delta T | 50
Hauteur | 1.199 mm |  |  | 1.791 mm |  |  | 2.013 mm
Longueur | 500 | 600 | 750 | 500 | 600 | 750 | 500 | 600 | 750
Watt | 963 | 1154 | 1441 | 1402 | 1670 | 2073 | 1576 | 1874 | 2321