## Horta Slimline
Horta Slimline
EN 442 Certification Data
Hauteur | 1.600 mm |  |  |  |  | 1.800 mm |  |  |  |  | 2.000 mm
Longueur | 488 | 588 | 688 | 788 | 888 | 488 | 588 | 688 | 788 | 888 | 488 | 588 | 688 | 788 | 888
W en 75/65/20°C | 986 | 1183 | 1380 | 1578 | 1775 | 1116 | 1339 | 1562 | 1786 | 2009 | 1252 | 1502 | 1753 | 2003 | 2254
n-Exposant | 1.3279 | 1.3279 | 1.3279 | 1.3279 | 1.3279 | 1.3235 | 1.3235 | 1.3235 | 1.3235 | 1.3235 | 1.3192 | 1.3192 | 1.3192 | 1.3192 | 1.3192
Surface (m²/m) | 2.38 | 2.86 | 3.34 | 3.81 | 4.29 | 2.66 | 3.2 | 3.73 | 4.26 | 4.8 | 2.94 | 3.53 | 4.12 | 4.71 | 5.3
Poids (kg/m) | 25.5 | 30.6 | 35.7 | 40.8 | 45.9 | 28.5 | 34.2 | 39.9 | 45.6 | 51.3 | 31.5 | 37.8 | 44.1 | 50.4 | 56.7
Volume (l/m) | 7.5 | 9 | 10.5 | 12 | 13.5 | 8.3 | 10 | 11.6 | 13.3 | 15 | 9.1 | 11 | 12.8 | 14.6 | 16.4
Nombre de tubes | 10 | 12 | 14 | 16 | 18 | 10 | 12 | 14 | 16 | 18 | 10 | 12 | 14 | 16 | 18
Capacité thermique: | 16: Autres régimes de température?
Temp. d'entrée (°C) | 10: 75; 14: <<<; 16: Indiquez la temp. d'entrée souhaitée
Temp. de sortie (°C) | 10: 65; 14: <<<; 16: Indiquez la temp. de sortie souhaitée
Temp. ambiente (°C) | 10: 20; 14: <<<; 16: Indiquez la temp. ambiente souhaitée
Delta T | 10: 50
Hauteur | 10: 1.600 mm; 10: 1.800 mm; 10: 2.000 mm
Longueur | 488 | 588 | 688 | 788 | 888 | 488 | 588 | 688 | 788 | 888 | 488 | 588 | 688 | 788 | 888
Watt | 986 | 1183 | 1380 | 1578 | 1775 | 1116 | 1339 | 1562 | 1786 | 2009 | 1252 | 1502 | 1753 | 2003 | 2254