## Nabro
Nabro
EN 442 Certification Data
Hauteur | 500 mm | [8 empty] | 600 mm
Longueur | 635 | 751 | 867 | 983 | 1215 | 1447 | 1563 | 1795 | 1911 | 635 | 751 | 867 | 983 | 1215 | 1447 | 1563 | 1795 | 1911
W en 75/65/20°C | 479 | 566 | 653 | 741 | 915 | 1089 | 1176 | 1650 | 1437 | 552 | 652 | 752 | 853 | 1053 | 1254 | 1354 | 1555 | 1655
n-Exposant | 1.3354 | 1.3354 | 1.3354 | 1.3354 | 1.3354 | 1.3354 | 1.3354 | 1.3354 | 1.3354 | 1.3418 | 1.3418 | 1.3418 | 1.3418 | 1.3418 | 1.3418 | 1.3418 | 1.3418 | 1.3418
Surface (m²/m) | 1.45 | 1.72 | 1.98 | 2.24 | 2.77 | 3.3 | 3.56 | 4.09 | 4.36 | 1.65 | 1.95 | 2.25 | 2.55 | 3.15 | 3.75 | 4.05 | 4.65 | 4.95
Poids (kg/m) | 16.5 | 19.5 | 22.5 | 25.5 | 31.5 | 37.5 | 40.5 | 46.5 | 49.5 | 19.36 | 22.88 | 26.4 | 29.92 | 36.96 | 44 | 47.52 | 54.56 | 58.08
Volume (l/m) | 5.5 | 6.5 | 7.5 | 8.5 | 10.5 | 12.5 | 13.5 | 15.5 | 16.5 | 6.38 | 7.54 | 8.7 | 9.86 | 12.18 | 14.5 | 15.66 | 17.98 | 19.14
Nombre de tubes | 22 | 26 | 30 | 34 | 42 | 50 | 54 | 62 | 66 | 22 | 26 | 30 | 34 | 42 | 50 | 54 | 62 | 66
Capacité thermique: |  |  |  | Autres régimes de température?
Temp. d'entrée (°C) | 75 |  | <<< | Indiquez la temp. d'entrée souhaitée
Temp. de sortie (°C) | 65 |  | <<< | Indiquez la temp. de sortie souhaitée
Temp. ambiente (°C) | 20 |  | <<< | Indiquez la temp. ambiente souhaitée
Delta T | 50
Hauteur | 500 mm | [8 empty] | 600 mm
Longueur | 635 | 751 | 867 | 983 | 1215 | 1447 | 1563 | 1795 | 1911 | 635 | 751 | 867 | 983 | 1215 | 1447 | 1563 | 1795 | 1911
Watt | 479 | 566 | 653 | 741 | 915 | 1089 | 1176 | 1650 | 1437 | 552 | 652 | 752 | 853 | 1053 | 1254 | 1354 | 1555 | 1655