## Compact Planar
Compact Planar
EN 442 Certification Data
Hauteur |  | 300 mm |  | 400 mm |  |  | 500 mm |  |  | 600 mm |  |  | 700 mm |  |  | 900 mm
Type |  | 22 | 33 | 21 | 22 | 33 | 21 | 22 | 33 | 21 | 22 | 33 | 21 | 22 | 33 | 21 | 22 | 33
W/m en 75/65/20°C |  | 929 | 1346 | 889 | 1177 | 1690 | 1062 | 1411 | 2017 | 1227 | 1634 | 2332 | 1387 | 1848 | 2637 | 1690 | 2251 | 3225
n-Exposant |  | 1.2958 | 1.3122 | 1.3184 | 1.3041 | 1.3224 | 1.3206 | 1.3123 | 1.3325 | 1.3229 | 1.3206 | 1.3427 | 1.32 | 1.3319 | 1.3434 | 1.3143 | 1.3544 | 1.3449
Surface (m²/m) |  | 3.51 | 5.26 | 3.37 | 4.92 | 7.38 | 4.31 | 6.33 | 9.49 | 5.24 | 7.74 | 11.61 | 6.18 | 9.15 | 13.72 | 8.05 | 11.97 | 17.96
Poids (kg/m) |  | 19.6 | 28 | 22.87 | 26.4 | 38.13 | 28.89 | 33.2 | 48.27 | 34.9 | 40 | 58.4 | 40.91 | 46.8 | 68.53 | 52.94 | 60.4 | 88.8
Volume (l/m) |  | 3.7 | 5.4 | 4.67 | 4.67 | 6.87 | 5.63 | 5.63 | 8.33 | 6.6 | 6.6 | 9.8 | 7.63 | 7.63 | 11.37 | 9.7 | 9.7 | 14.5
Capacité thermique: |  |  |  |  | Autres régimes de température?
Temp. d'entrée (°C) |  | 75 |  | <<< | Indiquez la temp. d'entrée souhaitée
Temp. de sortie (°C) |  | 65 |  | <<< | Indiquez la temp. de sortie souhaitée
Temp. ambiente (°C) |  | 20 |  | <<< | Indiquez la temp. ambiente souhaitée
Delta T |  | 50
| Hauteur | 300 mm |  | 400 mm |  |  | 500 mm |  |  | 600 mm |  |  | 700 mm |  |  | 900 mm
| Type | 22 | 33 | 21 | 22 | 33 | 21 | 22 | 33 | 21 | 22 | 33 | 21 | 22 | 33 | 21 | 22 | 33
| 400 | [8 empty] | 491 | 654 | 933 | 555 | 739 | 1055 | 676 | 900 | 1290
| 500 |  |  | 445 | 589 |  | 531 | 706 |  | 614 | 817 | 1166 | 694 | 924 | 1319 | 845 | 1126 | 1613
| 600 |  |  | 533 | 706 |  | 637 | 847 | 1210 | 736 | 980 | 1399 | 832 | 1109 | 1582 | 1014 | 1351 | 1935
| 700 |  |  | 622 | 824 |  | 743 | 988 | 1412 | 859 | 1144 | 1632 | 971 | 1294 | 1846 | 1183 | 1576 | 2258
| 800 | 743 | 1077 | 711 | 942 | 1352 | 850 | 1129 | 1614 | 982 | 1307 | 1866 | 1110 | 1478 | 2110 | 1352 | 1801 | 2580
| 900 | 836 | 1211 | 800 | 1059 | 1521 | 956 | 1270 | 1815 | 1104 | 1471 | 2099 | 1248 | 1663 | 2373 | 1521 | 2026 | 2903
| 1000 | 929 | 1346 | 889 | 1177 | 1690 | 1062 | 1411 | 2017 | 1227 | 1634 | 2332 | 1387 | 1848 | 2637 | 1690 | 2251 | 3225
| 1200 | 1115 | 1615 | 1067 | 1412 | 2028 | 1274 | 1693 | 2420 | 1472 | 1961 | 2798 |  | 2218 | 3164 |  | 2701 | 3870
| 1400 | 1301 | 1884 | 1245 | 1648 | 2366 | 1487 | 1975 | 2824 | 1718 | 2288 | 3265 |  | 2587 | 3692 |  | 3151 | 4515
| 1600 | 1486 | 2154 | 1422 | 1883 | 2704 | 1699 | 2258 | 3227 | 1963 | 2614 | 3731 |  | 2957 |  |  | 3602
| 1800 | 1672 | 2423 | 1600 | 2119 | 3042 | 1912 | 2540 | 3631 | 2209 | 2941 | 4198 |  | 3326 |  |  | 4052
| 2000 | 1858 | 2692 | 1778 | 2354 | 3380 | 2124 | 2822 | 4034 | 2454 | 3268 | 4664 |  | 3696 |  |  | 4502