## Bratan 90
Bratan 90
EN 442 Certification Data
| Bauhöhe | 1.800 mm |  | 2.000 mm
| Baulänge | 276 |  | 276
| W bei 75/65/20°C | 1320 |  | 1416
| n-Exponent | 1.2974 |  | 1.2861
| Oberfläche (m²/m) | 2.77 |  | 3.07
| Gewicht (kg/m) | 35.2 |  | 38.5
| Wasserinhalt (l/m) | 16 |  | 17.8
| Anzahl Rohre | 13 |  | 13
| Wärmeleistungen: (Logarithmisch) |  |  |  | Weitere Betriebstemperaturen?
75 | Vorlauftemperatur (°C) | 75 |  | <<< | Vorlauftemperatur eintragen
65 | Rücklauftemperatur (°C) | 65 |  | <<< | Rücklauftemperatur eintragen
20 | Raumtemperatur (°C) | 20 |  | <<< | Raumtemperatur eintragen
49.8329 | Delta T | 49.8329
| Bauhöhe | 1.800 mm |  | 2.000 mm
| Baulänge | 276 |  | 276
| Watt | 1320 | 0 | 1416 | 0