## Bratan
Bratan
EN 442 Certification Data
| Bauhöhe | 1.800 mm |  |  |  | 2.000 mm
| Baulänge | 403 | 519 | 635 | 751 | 403 | 519 | 635 | 751
| W bei 75/65/20°C | 1015 | 1305 | 1594 | 1884 | 1060 | 1363 | 1666 | 1969
| n-Exponent | 1.3275 | 1.3275 | 1.3275 | 1.3275 | 1.3139 | 1.3139 | 1.3139 | 1.3139
| Oberfläche (m²/m) | 3.04 | 3.92 | 4.78 | 5.66 | 3.37 | 4.34 | 5.31 | 6.27
| Gewicht (kg/m) | 36.7 | 47.2 | 57.7 | 68.2 | 40.8 | 52.4 | 64.1 | 75.7
| Wasserinhalt (l/m) | 17.2 | 22.1 | 27.1 | 32 | 19 | 24.4 | 29.9 | 35.3
| Anzahl Rohre | 14 | 18 | 22 | 26 | 14 | 18 | 22 | 26
| Wärmeleistungen: (Logarithmisch) | 26: Weitere Betriebstemperaturen?
75 | Vorlauftemperatur (°C) | 14: 75; 22: <<<; 26: Vorlauftemperatur eintragen
65 | Rücklauftemperatur (°C) | 14: 65; 22: <<<; 26: Rücklauftemperatur eintragen
20 | Raumtemperatur (°C) | 14: 20; 22: <<<; 26: Raumtemperatur eintragen
49.8329 | Delta T | 14: 49.8329
| Bauhöhe | 14: 1.800 mm; 14: 2.000 mm
| Baulänge | 403 | 519 | 635 | 751 | 403 | 519 | 635 | 751
| Watt | 1015 | 1305 | 1594 | 1884 | 1060 | 1363 | 1666 | 1969