## Briza Double
Briza Double
EN 442 Certification Data
| Bauhöhe | 1.800 mm |  |  |  | 2.000 mm
| Baulänge | 447 | 521 | 595 | 669 | 447 | 521 | 595 | 669
| W bei 75/65/20°C | 1490 | 1735 | 1981 | 2226 | 1648 | 1920 | 2193 | 2465
| n-Exponent | 1.3486 | 1.3436 | 1.3386 | 1.3336 | 1.3551 | 1.349 | 1.3429 | 1.3368
| Oberfläche (m²/m) | 1.19 | 1.46 | 1.77 | 2.12 | 1.24 | 1.51 | 1.82 | 2.17
| Gewicht (kg/m) | 28.8 | 33.5 | 38.3 | 43 | 31.8 | 37 | 42.3 | 47.6
| Wasserinhalt (l/m) | 13.8 | 16.2 | 18.5 | 20.8 | 15.3 | 17.8 | 20.4 | 23
| Anzahl Rohre | 24 | 28 | 32 | 36 | 24 | 28 | 32 | 36
| Wärmeleistungen: (Logarithmisch) | 36: Weitere Betriebstemperaturen?
75 | Vorlauftemperatur (°C) | 24: 75; 32: <<<; 36: Vorlauftemperatur eintragen
65 | Rücklauftemperatur (°C) | 24: 65; 32: <<<; 36: Rücklauftemperatur eintragen
20 | Raumtemperatur (°C) | 24: 20; 32: <<<; 36: Raumtemperatur eintragen
49.8329 | Delta T | 24: 49.8329
| Bauhöhe | 24: 1.800 mm; 24: 2.000 mm
| Baulänge | 447 | 521 | 595 | 669 | 447 | 521 | 595 | 669
| Watt | 1490 | 1735 | 1981 | 2226 | 1648 | 1920 | 2193 | 2465