## Briza Single
Briza Single
EN 442 Certification Data
| Bauhöhe | 1.800 mm |  |  |  | 2.000 mm
| Baulänge | 447 | 521 | 595 | 669 | 447 | 521 | 595 | 669
| W bei 75/65/20°C | 943 | 1104 | 1264 | 1425 | 1051 | 1231 | 1411 | 1591
| n-Exponent | 1.2813 | 1.2786 | 1.276 | 1.2733 | 1.2842 | 1.2825 | 1.2808 | 1.2791
| Oberfläche (m²/m) | 0.81 | 0.94 | 1.1 | 1.28 | 0.86 | 0.99 | 1.15 | 1.32
| Gewicht (kg/m) | 15.1 | 17.6 | 20 | 22.5 | 16.6 | 19.3 | 22 | 24.8
| Wasserinhalt (l/m) | 7.3 | 8.6 | 9.8 | 11 | 8.1 | 9.4 | 10.8 | 12.1
| Anzahl Rohre | 12 | 14 | 16 | 18 | 12 | 14 | 16 | 18
| Wärmeleistungen: (Logarithmisch) | 18: Weitere Betriebstemperaturen?
75 | Vorlauftemperatur (°C) | 12: 75; 16: <<<; 18: Vorlauftemperatur eintragen
65 | Rücklauftemperatur (°C) | 12: 65; 16: <<<; 18: Rücklauftemperatur eintragen
20 | Raumtemperatur (°C) | 12: 20; 16: <<<; 18: Raumtemperatur eintragen
49.8329 | Delta T | 12: 49.8329
| Bauhöhe | 12: 1.800 mm; 12: 2.000 mm
| Baulänge | 447 | 521 | 595 | 669 | 447 | 521 | 595 | 669
| Watt | 943 | 1104 | 1264 | 1425 | 1051 | 1231 | 1411 | 1591