## Gilia Double
Gilia Double
EN 442 Certification Data
| Bauhöhe | 1.199 mm |  |  | 1.791 mm |  |  | 2.013 mm
| Baulänge | 500 | 600 | 750 | 500 | 600 | 750 | 500 | 600 | 750
| W bei 75/65/20°C | 963 | 1154 | 1441 | 1402 | 1670 | 2073 | 1576 | 1874 | 2321
| n-Exponent | 1.2287 | 1.2198 | 1.2066 | 1.243 | 1.229 | 1.2079 | 1.2446 | 1.2304 | 1.2091
| Oberfläche (m²/m) | 2.26 | 2.65 | 3.23 | 3.39 | 3.97 | 4.85 | 3.87 | 4.53 | 5.53
| Gewicht (kg/m) | 21.2 | 24.6 | 29.8 | 32.3 | 37.6 | 45.5 | 36.1 | 42 | 50.8
| Wasserinhalt (l/m) | 11.2 | 13 | 15.6 | 16 | 18.5 | 22.3 | 19.1 | 22.1 | 26.7
| Anzahl Rohre | 54 | 54 | 54 | 82 | 82 | 82 | 94 | 94 | 94
| Wärmeleistungen: (Logarithmisch) |  |  |  | Weitere Betriebstemperaturen?
75 | Vorlauftemperatur (°C) | 75 |  | <<< | Vorlauftemperatur eintragen
65 | Rücklauftemperatur (°C) | 65 |  | <<< | Rücklauftemperatur eintragen
20 | Raumtemperatur (°C) | 20 |  | <<< | Raumtemperatur eintragen
49.8329 | Delta T | 49.8329
| Bauhöhe | 1.199 mm |  |  | 1.791 mm |  |  | 2.013 mm
| Baulänge | 500 | 600 | 750 | 500 | 600 | 750 | 500 | 600 | 750
| Watt | 963 | 1154 | 1441 | 1402 | 1670 | 2073 | 1576 | 1874 | 2321