## Gilia Single
Gilia Single
EN 442 Certification Data
| Bauhöhe | 1.199 mm |  |  | 1.791 mm |  |  | 2.013 mm
| Baulänge | 500 | 600 | 750 | 500 | 600 | 750 | 500 | 600 | 750
| W bei 75/65/20°C | 675 | 794 | 972 | 986 | 1158 | 1416 | 1099 | 1294 | 1586
| n-Exponent | 1.2026 | 1.1882 | 1.1667 | 1.2285 | 1.2067 | 1.1739 | 1.2447 | 1.2131 | 1.1657
| Oberfläche (m²/m) | 1.28 | 1.47 | 1.76 | 1.91 | 2.2 | 2.64 | 2.18 | 2.51 | 3.01
| Gewicht (kg/m) | 11.8 | 13.5 | 16.1 | 18.6 | 21.3 | 25.2 | 20.4 | 23.4 | 27.8
| Wasserinhalt (l/m) | 6.3 | 7.1 | 8.3 | 9.7 | 11 | 12.9 | 10.7 | 12 | 14.1
| Anzahl Rohre | 28 | 28 | 28 | 42 | 42 | 42 | 48 | 48 | 48
| Wärmeleistungen: (Logarithmisch) |  |  |  | Weitere Betriebstemperaturen?
75 | Vorlauftemperatur (°C) | 75 |  | <<< | Vorlauftemperatur eintragen
65 | Rücklauftemperatur (°C) | 65 |  | <<< | Rücklauftemperatur eintragen
20 | Raumtemperatur (°C) | 20 |  | <<< | Raumtemperatur eintragen
49.8329 | Delta T | 49.8329
| Bauhöhe | 1.199 mm |  |  | 1.791 mm |  |  | 2.013 mm
| Baulänge | 500 | 600 | 750 | 500 | 600 | 750 | 500 | 600 | 750
| Watt | 675 | 794 | 972 | 986 | 1158 | 1416 | 1099 | 1294 | 1586