## Almada
Almada
EN 442 Certification Data
Hauteur | 1.186 mm |  | 1.511 mm |  | 1.771 mm
Longueur | 450 | 600 | 450 | 600 | 450 | 600
W en 75/65/20°C | 530 | 694 | 666 | 869 | 777 | 1010
n-Exposant | 1.2461 | 1.2264 | 1.2387 | 1.2297 | 1.2392 | 1.2335
Surface (m²/m) | 1.32 | 1.66 | 1.65 | 2.08 | 1.97 | 2.48
Poids (kg/m) | 14.3 | 17.9 | 17.9 | 22.4 | 21.4 | 26.8
Volume (l/m) | 5.2 | 6.2 | 6.6 | 7.8 | 7.8 | 9.3
Nombre de tubes | 16 | 16 | 20 | 20 | 24 | 24
Capacité thermique: |  |  |  | Autres régimes de température?
Temp. d'entrée (°C) | 75 |  | <<< | Indiquez la temp. d'entrée souhaitée
Temp. de sortie (°C) | 65 |  | <<< | Indiquez la temp. de sortie souhaitée
Temp. ambiente (°C) | 20 |  | <<< | Indiquez la temp. ambiente souhaitée
Delta T | 50
Hauteur | 1.186 mm |  | 1.511 mm |  | 1.771 mm
Longueur | 450 | 600 | 450 | 600 | 450 | 600
Watt | 530 | 694 | 666 | 869 | 777 | 1010