## Gilia Double
Gilia Double
EN 442 Certification Data
Bauhöhe | 1.199 mm |  |  | 1.495 mm |  |  | 1.791 mm |  |  |  | 2.013 mm
Baulänge | 500 | 600 | 750 | 500 | 600 | 750 | 500 | 600 | 750 | 900 | 500 | 600 | 750 | 900
W/m bei 75/65/20°C | 963 | 1154 | 1441 | 1179 | 1408 | 1751 | 1402 | 1670 | 2073 | 2475 | 1576 | 1874 | 2321 | 2768
n-Exponent | 1.2287 | 1.2198 | 1.2066 | 1.2409 | 1.2271 | 1.2063 | 1.243 | 1.229 | 1.2079 | 1.1869 | 1.2446 | 1.2304 | 1.2091 | 1.1879
Oberfläche (m²/m) | 2.26 | 2.65 | 3.23 | 2.76 | 3.23 | 3.93 | 3.39 | 3.97 | 4.85 | 5.72 | 3.87 | 4.53 | 5.53 | 6.53
Gewicht (kg/m) | 21.2 | 24.6 | 29.8 | 25.7 | 29.9 | 36.2 | 32.3 | 37.6 | 45.5 | 52.5 | 36.1 | 42 | 50.8 | 59.63
Wasserinhalt (l/m) | 11.2 | 13 | 15.6 | 13.45 | 15.56 | 18.73 | 16 | 18.5 | 22.3 | 27.04 | 19.1 | 22.1 | 26.7 | 31.18
Anzahl der Rohre | 56 | 56 | 56 | 68 | 68 | 68 | 84 | 84 | 84 | 84 | 96 | 96 | 96 | 96
Wärmeleistungen: |  |  | Weitere Betriebstemperaturen?
Vorlauftemperatur (°C) | 75 | <<< | Vorlauftemperatur eintragen
Rücklauftemperatur (°C) | 65 | <<< | Rücklauftemperatur eintragen
Raumtemperatur (°C) | 20 | <<< | Raumtemperatur eintragen
Delta T | 50
Bauhöhe | 1.199 mm |  |  | 1.495 mm |  |  | 1.791 mm |  |  |  | 2.013 mm
Baulänge | 500 | 600 | 750 | 500 | 600 | 750 | 500 | 600 | 750 | 900 | 500 | 600 | 750 | 900
Watt | 963 | 1154 | 1441 | 1179 | 1408 | 1751 | 1402 | 1670 | 2073 | 2475 | 1576 | 1874 | 2321 | 2768