## Horta Vertical
Horta Vertical
EN 442 Certification Data
Hauteur | 1.600 mm |  |  |  | 1.800 mm |  |  |  | 2.000 mm
Longueur | 408 | 538 | 668 | 798 | 408 | 538 | 668 | 798 | 408 | 538 | 668 | 798
W en 75/65/20°C | 687 | 916 | 1145 | 1374 | 770 | 1026 | 1283 | 1540 | 851 | 1134 | 1418 | 1702
n-Exposant | 1.318 | 1.318 | 1.318 | 1.318 | 1.3165 | 1.3165 | 1.3165 | 1.3165 | 1.3165 | 1.3165 | 1.3165 | 1.3165
Surface (m²/m) | 1.46 | 1.94 | 2.42 | 2.91 | 1.63 | 2.17 | 2.71 | 3.25 | 1.79 | 2.39 | 2.99 | 3.58
Poids (kg/m) | 15.7 | 20.8 | 26 | 31.2 | 17.5 | 23.2 | 29 | 34.8 | 19.3 | 25.6 | 32 | 38.4
Volume (l/m) | 4.7 | 6.3 | 7.8 | 9.4 | 5.2 | 6.9 | 8.6 | 10.4 | 5.7 | 7.6 | 9.5 | 11.4
Nombre de tubes | 6 | 8 | 10 | 12 | 6 | 8 | 10 | 12 | 6 | 8 | 10 | 12
Capacité thermique: | 12: Autres régimes de température?
Temp. d'entrée (°C) | 6: 75; 10: <<<; 12: Indiquez la temp. d'entrée souhaitée
Temp. de sortie (°C) | 6: 65; 10: <<<; 12: Indiquez la temp. de sortie souhaitée
Temp. ambiente (°C) | 6: 20; 10: <<<; 12: Indiquez la temp. ambiente souhaitée
Delta T | 6: 50
Hauteur | 6: 1.600 mm; 6: 1.800 mm; 6: 2.000 mm
Longueur | 408 | 538 | 668 | 798 | 408 | 538 | 668 | 798 | 408 | 538 | 668 | 798
Watt | 687 | 916 | 1145 | 1374 | 770 | 1026 | 1283 | 1540 | 851 | 1134 | 1418 | 1702