## Novello Plinth
Novello Plinth
EN 442 Certification Data
Bauhöhe |  | 200 mm
Typ |  | 22 | 33 | 44
W/m bei 75/65/20°C |  | 651 | 933 | 1212
n-Exponent |  | 1.3019 | 1.2917 | 1.3022
Oberfläche (m²/m) |  | 2.05 | 3.08 | 4.1
Gewicht (kg/m) |  | 9.6667 | 15.4 | 20.8
Wasserinhalt (l/m) |  | 2.8333 | 4.2 | 5.6
Wärmeleistungen: |  |  |  | Weitere Betriebstemperaturen?
Vorlauftemperatur (°C) |  | 75 | <<< | Vorlauftemperatur eintragen
Rücklauftemperatur (°C) |  | 65 | <<< | Rücklauftemperatur eintragen
Raumtemperatur (°C) |  | 20 | <<< | Raumtemperatur eintragen
Delta T |  | 50
| Bauhöhe | 200 mm
| Typ | 22 | 33 | 44
| 1000 | 651 | 933 | 1212
| 1200 | 781 | 1120 | 1454
| 1400 | 911 | 1306 | 1697
| 1600 | 1042 | 1493 | 1939
| 1800 | 1172 | 1679 | 2182
| 2000 | 1302 | 1866 | 2424
| 2200 | 1432 | 2053 | 2666
| 2400 | 1562 | 2239 | 2909
| 2600 | 1693 | 2426 | 3151