## Vertex Swing
Vertex Swing
EN 442 Certification Data
Height |  |  |  | 1820 mm |  | 2020 mm
Length |  |  |  | 21 | 22 | 21 | 22
W (75/65/20°C) |  |  |  | 3060 | 3690 | 3270 | 3960
n-Exponent |  |  |  | 1.3041 | 1.307 | 1.3006 | 1.2998
Surface (m²/m) |  |  |  | 13.58 | 29.9 | 16.2 | 37.74
Weight (kg/m) |  |  |  | 96 | 105.3 | 106.2 | 116.4
Water content (l/m) |  |  |  | 15.9 | 15.9 | 17.7 | 17.7
Heat capacity | [5 empty] | Other systemtemperatures?
Inlet temperature (°C) |  |  |  | 75 | <<< | Change inlet temperature
Outlet temperature (°C) |  |  |  | 65 | <<< | Change outlet temperature
Room temperature (°C) |  |  |  | 20 | <<< | Change room temperature
Delta T |  |  |  | 50
| Height |  | 1820 mm |  | 2020 mm
| Type |  | 21 | 22 | 21 | 22
| 21 | 22
400 | 504 | 527 | 1224 | 1476 | 1308 | 1584
500 | 604 | 627 | 1530 | 1845 | 1635 | 1980
600 | 704 | 727 | 1836 | 2214 | 1962 | 2376