## Vertex Swing
Vertex Swing
EN 442 Certification Data
Bouwhoogte |  |  |  | 1820 mm |  | 2020 mm
Type |  |  |  | 21 | 22 | 21 | 22
W/m bij 75/65/20°C |  |  |  | 3060 | 3690 | 3270 | 3960
n-Exponent |  |  |  | 1.3041 | 1.307 | 1.3006 | 1.2998
Oppervlakte (m²/m) |  |  |  | 13.58 | 29.9 | 16.2 | 37.74
Gewicht (kg/m) |  |  |  | 96 | 105.3 | 106.2 | 116.4
Waterinhoud (l/m) |  |  |  | 15.9 | 15.9 | 17.7 | 17.7
Warmtecapaciteit: | [5 empty] | Andere werktemperaturen?
Aanvoertemperatuur (°C) |  |  |  | 75 | <<< | Aanvoertemperatuur aanpassen
Retourtemperatuur (°C) |  |  |  | 65 | <<< | Retourtemperatuur aanpassen
Kamertemperatuur (°C) |  |  |  | 20 | <<< | Kamertemperatuur aanpassen
Delta T |  |  |  | 50
| Bouwhoogte |  | 1820 mm |  | 2020 mm
| Type |  | 21 | 22 | 21 | 22
| 21 | 22
400 | 504 | 527 | 1224 | 1476 | 1308 | 1584
500 | 604 | 627 | 1530 | 1845 | 1635 | 1980
600 | 704 | 727 | 1836 | 2214 | 1962 | 2376