## Planar Slim ECO
Planar Slim ECO
EN 442 Certification Data
| Bauhöhe |  | 545 mm |  | 645 mm
| Typ |  | 21 | 22 | 21 | 22
| W/m bei 75/65/20°C |  | 1024 | 1304 | 1184 | 1498
| n-Exponent |  | 1.2966 | 1.2908 | 1.3069 | 1.2999
| Oberfläche (m²/m) |  | 4.31 | 6.33 | 5.24 | 7.74
| Gewicht (kg/m) |  | 29.31 | 32.73 | 34.8 | 38.8
| Wasserinhalt (l/m) |  | 5.8 | 5.83 | 6.8 | 6.9
| Wärmeleistungen: (Logarithmisch) |  |  |  |  | Weitere Betriebstemperaturen?
75 | Vorlauftemperatur (°C) |  | 75 |  | <<< | Vorlauftemperatur eintragen
65 | Rücklauftemperatur (°C) |  | 65 |  | <<< | Rücklauftemperatur eintragen
20 | Raumtemperatur (°C) |  | 20 |  | <<< | Raumtemperatur eintragen
49.8329 | Delta T |  | 49.8329
|  | Bauhöhe | 545 mm |  | 645 mm
|  | Typ | 21 | 22 | 21 | 22
| 1000 | 1070 | 1096 | 1395 | 1267 | 1603
| 1200 | 1270 | 1300 | 1656 | 1504 | 1902
| 1400 | 1470 | 1505 | 1917 | 1740 | 2202
| 1600 | 1670 | 1710 | 2178 | 1977 | 2502
| 1800 | 1870 | 1915 | 2438 | 2214 | 2801
| 2000 | 2070 | 2120 | 2699 | 2451 | 3101