## Hygiene Planar 8
Hygiene Planar 8
EN 442 Certification Data
Bouwhoogte |  | 300 mm |  |  | 400 mm |  |  | 500 mm |  |  | 600 mm |  |  | 700 mm |  |  | 900 mm
Type |  | 10 | 20 | 30 | 10 | 20 | 30 | 10 | 20 | 30 | 10 | 20 | 30 | 10 | 20 | 30 | 10 | 20 | 30
W/m bij 75/65/20°C |  | 301 | 531 | 798 | 394 | 680 | 983 | 481 | 820 | 1168 | 562 | 952 | 1357 | 636 | 1077 | 1550 | 765 | 1308 | 1959
n-Exponent |  | 1.2664 | 1.2988 | 1.3179 | 1.2661 | 1.3021 | 1.301 | 1.2657 | 1.3053 | 1.284 | 1.2654 | 1.3086 | 1.2671 | 1.2654 | 1.3156 | 1.2884 | 1.2658 | 1.3295 | 1.3311
Oppervlakte (m²/m) |  | 0.68 | 1.37 | 2.04 | 0.91 | 1.825 | 2.73 | 1.14 | 2.28 | 3.42 | 1.37 | 2.74 | 4.11 | 1.6 | 3.2 | 4.79 | 2.06 | 4.12 | 6.18
Gewicht (kg/m) |  | 8.44 | 14.64 | 22 | 10.79 | 19.26 | 28.53 | 13.15 | 23.88 | 35.07 | 15.5 | 28.5 | 41.6 | 18.15 | 33.33 | 48.1 | 23.45 | 43 | 61.1
Waterinhoud (l/m) |  | 1.84 | 3.29 | 5.2 | 2.35 | 4.49 | 6.57 | 2.85 | 5.7 | 7.93 | 3.35 | 6.9 | 9.3 | 3.83 | 7.57 | 10.77 | 4.8 | 8.9 | 13.7
Warmtecapaciteit: |  | 300 mm 30: Andere werktemperaturen?
Aanvoertemperatuur (°C) |  | 300 mm 10: 75; 300 mm 20: <<<; 300 mm 30: Aanvoertemperatuur aanpassen
Retourtemperatuur (°C) |  | 300 mm 10: 65; 300 mm 20: <<<; 300 mm 30: Retourtemperatuur aanpassen
Kamertemperatuur (°C) |  | 300 mm 10: 20; 300 mm 20: <<<; 300 mm 30: Kamertemperatuur aanpassen
Delta T |  | 300 mm 10: 50
| Bouwhoogte | 300 mm 10: 300 mm; 400 mm 10: 400 mm; 500 mm 10: 500 mm; 600 mm 10: 600 mm; 700 mm 10: 700 mm; 900 mm 10: 900 mm
| Type | 10 | 20 | 30 | 10 | 20 | 30 | 10 | 20 | 30 | 10 | 20 | 30 | 10 | 20 | 30 | 10 | 20 | 30
| 400 |  | 212 | 319 |  | 272 | 393 |  | 328 | 467 |  | 381 | 543 |  | 431 | 620 |  | 523 | 784
| 500 | 151 | 266 | 399 | 197 | 340 | 492 | 241 | 410 | 584 | 281 | 476 | 679 | 318 | 539 | 775 | 383 | 654 | 980
| 600 | 181 | 319 | 479 | 236 | 408 | 590 | 289 | 492 | 701 | 337 | 571 | 814 | 382 | 646 | 930 | 459 | 785 | 1175
| 700 | 211 | 372 | 559 | 276 | 476 | 688 | 337 | 574 | 818 | 393 | 666 | 950 | 445 | 754 | 1085 | 536 | 916 | 1371
| 800 | 241 | 425 | 638 | 315 | 544 | 786 | 385 | 656 | 934 | 450 | 762 | 1086 | 509 | 862 | 1240 | 612 | 1046 | 1567
| 900 | 271 | 478 | 718 | 355 | 612 | 885 | 433 | 738 | 1051 | 506 | 857 | 1221 | 572 | 969 | 1395 | 689 | 1177 | 1763
| 1000 | 301 | 531 | 798 | 394 | 680 | 983 | 481 | 820 | 1168 | 562 | 952 | 1357 | 636 | 1077 | 1550 | 765 | 1308 | 1959
| 1100 | 331 | 584 | 878 | 433 | 748 | 1081 | 529 | 902 | 1285 | 618 | 1047 | 1493 | 700 | 1185 | 1705 | 842 | 1439 | 2155
| 1200 | 361 | 637 | 958 | 473 | 816 | 1180 | 577 | 984 | 1402 | 674 | 1142 | 1628 | 763 | 1292 | 1860 | 918 | 1570 | 2351
| 1400 | 421 | 743 | 1117 | 552 | 952 | 1376 | 673 | 1148 | 1635 | 787 | 1333 | 1900 | 890 | 1508 | 2170 | 1071 | 1831 | 2743
| 1600 |  | 850 | 1277 | 630 | 1088 | 1573 | 770 | 1312 | 1869 | 899 | 1523 | 2171 | 1018 | 1723 | 2480 | 1224 | 2093 | 3134
| 1800 |  | 956 | 1436 | 709 | 1224 | 1769 | 866 | 1476 | 2102 | 1012 | 1714 | 2443 | 1145 | 1939 | 2790 | 1377 | 2354 | 3526
| 2000 |  | 1062 | 1596 | 788 | 1360 | 1966 | 962 | 1640 | 2336 | 1124 | 1904 | 2714 | 1272 | 2154 | 3100 | 1530 | 2616 | 3918
| 2200 | 300 mm 20: 1168; 300 mm 30: 1756; 400 mm 20: 1496; 400 mm 30: 2163; 500 mm 10: 1058; 500 mm 20: 1804; 500 mm 30: 2570; 600 mm 10: 1236; 600 mm 20: 2094; 600 mm 30: 2985
| 2400 | 300 mm 20: 1274; 300 mm 30: 1915; 400 mm 20: 1632; 400 mm 30: 2359; 500 mm 10: 1154; 500 mm 20: 1968; 500 mm 30: 2803; 600 mm 10: 1349; 600 mm 20: 2285; 600 mm 30: 3257
| 2600 | 300 mm 20: 1381; 400 mm 20: 1768; 500 mm 20: 2132; 600 mm 20: 2475
| 2800 | 300 mm 20: 1487; 400 mm 20: 1904; 500 mm 20: 2296; 600 mm 20: 2666
| 3000 | 300 mm 20: 1593; 400 mm 20: 2040; 500 mm 20: 2460; 600 mm 20: 2856