## Novello Plinth
Novello Plinth
EN 442 Certification Data
Height |  | 200 mm
Type |  | 22 | 33 | 44
W/m (75/65/20°C) |  | 651 | 933 | 1212
n-Exponent |  | 1.3019 | 1.2917 | 1.3022
Surface (m²/m) |  | 2.05 | 3.08 | 4.1
Weight (kg/m) |  | 9.6667 | 15.4 | 20.8
Water content (l/m) |  | 2.8333 | 4.2 | 5.6
Heat capacity |  |  |  |  | Other systemtemperatures?
Inlet temperature (°C) |  | 75 |  | <<< | Change inlet temperature
Outlet temperature (°C) |  | 65 |  | <<< | Change outlet temperature
Room temperature (°C) |  | 20 |  | <<< | Change room temperature
Delta T |  | 50
| Height | 200 mm
| Type | 22 | 33 | 44
| 1000 | 651 | 933 | 1212
| 1200 | 781 | 1120 | 1454
| 1400 | 911 | 1306 | 1697
| 1600 | 1042 | 1493 | 1939
| 1800 | 1172 | 1679 | 2182
| 2000 | 1302 | 1866 | 2424
| 2200 | 1432 | 2053 | 2666
| 2400 | 1562 | 2239 | 2909
| 2600 | 1693 | 2426 | 3151