## Reno Planar
Reno Planar
EN 442 Certification Data
Hauteur |  | 550 mm |  |  | 950 mm
Type |  | 21 | 22 | 33 | 21 | 22 | 33
W en 75/65/20°C |  | 1146 | 1524 | 2176 | 1815 | 2309 | 3300
n-Exposant |  | 1.3218 | 1.3165 | 1.3376 | 1.3115 | 1.3472 | 1.3771
Surface (m²/m) |  | 4.78 | 7.04 | 10.55 | 8.52 | 12.68 | 19.02
Poids (kg/m) |  | 31.89 | 36.6 | 53.33 | 50.85 | 56.45 | 81.25
Volume (l/m) |  | 5.95 | 5.95 | 9 | 10.45 | 10.5 | 15.63
Capacité thermique: |  |  |  | Autres régimes de température?
Temp. d'entrée (°C) |  | 75 | <<< | Indiquez la temp. d'entrée souhaitée
Temp. de sortie (°C) |  | 65 | <<< | Indiquez la temp. de sortie souhaitée
Temp. ambiente (°C) |  | 20 | <<< | Indiquez la temp. ambiente souhaitée
Delta T |  | 50
| Hauteur | 550 mm |  |  | 950 mm
| Type | 21 | 22 | 33 | 21 | 22 | 33
| 400 | 458 | 610 | 870 | 726 | 924 | 1320
| 500 | 573 | 762 | 1088 | 908 | 1155 | 1650
| 600 | 688 | 914 | 1306 | 1089 | 1385 | 1980
| 700 | 802 | 1067 | 1523 | 1271 | 1616 | 2310
| 800 | 917 | 1219 | 1741 | 1452 | 1847 | 2640
| 900 | 1031 | 1372 | 1958 | 1634 | 2078 | 2970
| 1000 | 1146 | 1524 | 2176 | 1815 | 2309 | 3300
| 1100 | 1261 | 1676 | 2394 | 1997 | 2540 | 3630
| 1200 | 1375 | 1829 | 2611 | 2178 | 2771 | 3960
| 1400 | 1604 | 2134 | 3046 | 2541 | 3233 | 4620
| 1600 | 1834 | 2438 | 3482 | 2904 | 3694 | 5280
| 1800 | 2063 | 2743 | 3917 | 3267 | 4156 | 5940
| 2000 | 2292 | 3048 | 4352 | 3630 | 4618 | 6600