## Reno Planar
Reno Planar
EN 442 Certification Data
| Bauhöhe |  | 550 mm |  |  | 950 mm
| Typ |  | 21 | 22 | 33 | 21 | 22 | 33
| W/m bei 75/65/20°C |  | 1146 | 1524 | 2176 | 1815 | 2309 | 3300
| n-Exponent |  | 1.3218 | 1.3165 | 1.3376 | 1.3115 | 1.3472 | 1.3771
| Oberfläche (m²/m) |  | 4.78 | 7.04 | 10.55 | 8.52 | 12.68 | 19.02
| Gewicht (kg/m) |  | 31.89 | 36.6 | 53.33 | 50.85 | 56.45 | 81.25
| Wasserinhalt (l/m) |  | 5.95 | 5.95 | 9 | 10.45 | 10.5 | 15.63
| Wärmeleistungen: (Logarithmisch) |  |  |  |  | Weitere Betriebstemperaturen?
75 | Vorlauftemperatur (°C) |  | 75 |  | <<< | Vorlauftemperatur eintragen
65 | Rücklauftemperatur (°C) |  | 65 |  | <<< | Rücklauftemperatur eintragen
20 | Raumtemperatur (°C) |  | 20 |  | <<< | Raumtemperatur eintragen
49.8329 | Delta T |  | 49.8329
|  | Bauhöhe | 550 mm |  |  | 950 mm
|  | Typ | 21 | 22 | 33 | 21 | 22 | 33
|  | 400 | 458 | 610 | 870 | 726 | 924 | 1320
|  | 500 | 573 | 762 | 1088 | 908 | 1155 | 1650
|  | 600 | 688 | 914 | 1306 | 1089 | 1385 | 1980
|  | 700 | 802 | 1067 | 1523 | 1271 | 1616 | 2310
|  | 800 | 917 | 1219 | 1741 | 1452 | 1847 | 2640
|  | 900 | 1031 | 1372 | 1958 | 1634 | 2078 | 2970
|  | 1000 | 1146 | 1524 | 2176 | 1815 | 2309 | 3300
|  | 1100 | 1261 | 1676 | 2394 | 1997 | 2540 | 3630
|  | 1200 | 1375 | 1829 | 2611 | 2178 | 2771 | 3960
|  | 1400 | 1604 | 2134 | 3046 | 2541 | 3233 | 4620
|  | 1600 | 1834 | 2438 | 3482 | 2904 | 3694 | 5280
|  | 1800 | 2063 | 2743 | 3917 | 3267 | 4156 | 5940
|  | 2000 | 2292 | 3048 | 4352 | 3630 | 4618 | 6600