## Vertex Swing
Vertex Swing
EN 442 Certification Data
| Bauhöhe |  |  |  | 1820 mm |  | 2020 mm
| Typ |  |  |  | 21 | 22 | 21 | 22
| W/m bei 75/65/20°C |  |  |  | 3060 | 3690 | 3270 | 3960
| n-Exponent |  |  |  | 1.3041 | 1.307 | 1.3006 | 1.2998
| Oberfläche (m²/m) |  |  |  | 13.58 | 29.9 | 16.2 | 37.74
| Gewicht (kg/m) |  |  |  | 96 | 105.3 | 106.2 | 116.4
| Wasserinhalt (l/m) |  |  |  | 15.9 | 15.9 | 17.7 | 17.7
| Wärmeleistungen: (Logarithmisch) | [6 empty] | Weitere Betriebstemperaturen?
75 | Vorlauftemperatur (°C) |  |  |  | 75 |  | <<< | Vorlauftemperatur eintragen
65 | Rücklauftemperatur (°C) |  |  |  | 65 |  | <<< | Rücklauftemperatur eintragen
20 | Raumtemperatur (°C) |  |  |  | 20 |  | <<< | Raumtemperatur eintragen
49.8329 | Delta T |  |  |  | 49.8329
|  | Bauhöhe |  | 1820 mm |  | 2020 mm
|  | Typ |  | 21 | 22 | 21 | 22
|  | 21 | 22
| 400 | 504 | 527 | 1224 | 1476 | 1308 | 1584
| 500 | 604 | 627 | 1530 | 1845 | 1635 | 1980
| 600 | 704 | 727 | 1836 | 2214 | 1962 | 2376